## BOM_Cerberus_Sub_Controller_v02
No. | Quantity | Comment | Designator | Footprint | Value | Manufacturer Part
1 | 6 | NCD0805R1 | 7V4,+5V,MCU_3V3,PER_3V3,RX3,TX3 | LED0805-R-RD |  | NCD0805R1
2 | 1 | TS-1088R-02026 | 32_NRST | SW-SMD_L3.9-W3.0-P4.45 |  | TS-1088R-02026
7 | 1 | 10uF | C2 | C0603 | 10uF | CL10A106MO8NQNC
8 | 21 | 100nF | C3,C11,C24,C25,C28,C29,C34,C35,C36,C37,C38,C39,C40,C41,C42,C43,C45,C47,C49,C58,C59 | C0402 | 100nF | GRM155R71H104KE14D
9 | 1 | 8.2nF | C4 | C0603 | 8.2nF | 0603B822K500NT
10 | 1 | 1nF | C5 | C0603 | 1nF | CC0603KRX7R9BB102
11 | 1 | 10pF | C6 | C0603 | 10pF | CL10C100JB8NNNC
12 | 1 | 22uF | C7 | CASE-B_3528 | 22uF | TAJB226K016RNJ
13 | 11 | 100nF | C8,C13,C16,C19,C52,C53,U12,U14,U15,U20,U21 | C0603 | 100nF | CGA0603X7R104K500JT
15 | 3 | 10uF | C10,C14,C17 | CAP-SMD_L3.2-W1.6-RD-C7171 | 10uF | TAJA106K016RNJ
16 | 3 | 10uF | C12,C15,C18 | C0603 | 10uF | CL10A106MP8NNNC
17 | 1 | 10uF | C20 | C0603 | 10uF | CL10A106MA8NRNC
18 | 1 | 22uF | C21 | C0603 | 22uF | CGA0603X5R226M160JT
19 | 1 | 4.7uF | C22 | C0603 | 4.7uF | CL10A475KO8NNNC
21 | 1 | 2.2nF | C26 | C0402 | 2.2nF | CC0402KRX7R9BB222
22 | 1 | 10uF | C27 | C0402 | 10uF | CL05A106MP5NUNC
23 | 1 | 220nF | C30 | C0402 | 220nF | CL05B224KO5NNNC
24 | 1 | 220uF | C31 | CAP-SMD_L3.5-W2.8-R-RD | 220uF | CA45-B6R3K227T
25 | 1 | 10uF | C32 | C0603 | 10uF | CL10A106KP8NNNC
26 | 1 | 100nF | C33 | C0603 | 100nF | CC0603KRX7R9BB104
27 | 1 | 4.7uF | C44 | C0402 | 4.7uF | CL05A475KP5NRNC
28 | 2 | 1uF | C46,C48 | C0402 | 1uF | CL05A105KA5NQNC
29 | 2 | 2.2uF | C50,C51 | C0402 | 2.2uF | GRM155R61E225KE11D
30 | 4 | 12pF | C54,C55,C56,C57 | C0402 | 12pF | 0402CG120J500NT
31 | 1 | SH1.0_1X6P | CN3 | CONN-SMD_6P-P1.00_XUNPU_WAFER-SH1.0-6PWB |  | WAFER-SH1.0-6PWB
32 | 1 | XH2.54 2P | CN4 | CONN-TH_2P-P2.50_HX25003-2A |  | ZX-XH2.54-2PZZ
34 | 1 | XH2.54-2P | CN6 | CONN-TH_2P-P2.50_HX25003-2A |  | XH2.54-2P
35 | 1 | SS24A | D2 | SMA_L4.4-W2.6-LS5.1-FD |  | SS24A
36 | 3 | 1N5819WS | D3,D4,D5 | SOD-323_L1.8-W1.3-LS2.5-RD |  | 1N5819WS
52 | 2 | 5.1kΩ | R1,R64 | R0603 | 5.1kΩ | 0603WAF5101T5E
53 | 1 | 66.5kΩ | R2 | R0603 | 66.5kΩ | AC0603FR-0766K5L
54 | 17 | 10kΩ | R3,R19,R20,R37,R39,R75,R80,R81,R83,R84,R95,R96,R97,R98,R99,R100,R101 | R0603 | 10kΩ | 0603WAF1002T5E
55 | 1 | 1.91kΩ | R4 | R0603 | 1.91kΩ | 0603WAF1911T5E
56 | 4 | 330Ω | R5,R8,R11,R42 | R0603 | 330Ω | 0603WAF3300T5E
57 | 3 | 3kΩ | R6,R9,R12 | R0603 | 3kΩ | 0603WAF3001T5E
58 | 4 | 2kΩ | R7,R10,R13,R62 | R0603 | 2kΩ | 0603WAF2001T5E
59 | 5 | 51kΩ | R14,R15,R16,R17,R18 | R0603 | 51kΩ | 0603WAF5102T5E
61 | 2 | 4.7kΩ | R22,R24 | R0402 | 4.7kΩ | 0402WGJ0472TCE
63 | 5 | 1kΩ | R26,R27,R52,R53,R107 | R0603 | 1kΩ | RC0603FR-071KL
65 | 12 | 0Ω | R30,R31,R33,R34,R35,R36,R76,R77,R78,R79,R82,R85 | R0603 | 0Ω | 0603WAF0000T5E
67 | 2 | 470Ω | R38,R41 | R0603 | 470Ω | 0603WAF4700T5E
69 | 1 | 100Ω | R43 | R0603 | 100Ω | RC0603FR-07100RL
70 | 3 | 1kΩ | R63,R86,R87 | R0603 | 1kΩ | 0603WAF1001T5E
71 | 6 | 10kΩ | R66,R89,R90,R91,R92,R106 | R0402 | 10kΩ | RC0402FR-0710KL
72 | 3 | 100Ω | R67,R68,R69 | R0402 | 100Ω | 0402WGF1000TCE
73 | 2 | 4.7kΩ | R70,R71 | R0603 | 4.7kΩ | 0603WAF4701T5E
74 | 2 | 0Ω | R72,R73 | R0402 | 0Ω | 0402WGF0000TCE
75 | 1 | 1MΩ | R88 | R0402 | 1MΩ | 0402WGF1004TCE
76 | 2 | 200kΩ | R102,R105 | R0603 | 200kΩ | 0603WAF2003T5E
88 | 1 | XH2.54 1X4P | U22 | CONN-TH_4P-P2.50_4PIN |  | XH2.54 1X4P
89 | 1 | SS8050 | U23 | SOT-23-3_L2.9-W1.3-P1.90-LS2.4-BR |  | SS8050
4 | 7 | Test-Point | BOOT0,GND,MCU_3V3,MPU_INT,SD_DET1,TP19,TP20 | Test-Point-0.5mm
38 | 1 | 1N4148W | D11 | SOD-123_L2.7-W1.6-LS3.7-FD |  | 1N4148W
42 | 1 | DC005 | DC1 | DC-IN-TH_DC005 |  | DC005
43 | 2 | TS-1009S-04526 | ESP_IO0,ESP_RST | SW-SMD_4P-L4.5-W4.5-P3.00-LS7.0 |  | TS-1009S-04526
44 | 3 | PZ254V-11-03P | H4,H10,H11 | HDR-TH_3P-P2.54-V-M |  | PZ254V-11-03P
45 | 2 | PZ254V-12-4P | H8,H9 | HDR-TH_4P-P2.54-V-M-R2-C2-S2.54 |  | PZ254V-12-4P
46 | 1 | PZ254V-11-05P | H12 | HDR-TH_5P-P2.54-V-M |  | PZ254V-11-05P
47 | 1 | 4.5uH | L1 | IND-SMD_L6.0-W6.0_FNR60XXS | 4.5uH | FNR6045S4R5MT
48 | 1 | 600R 100Mhz | L2 | L0603 |  | BLM18AG601SN1D
49 | 1 | SI2305CDS-T1-GE3 | Q5 | SOT-23-3_L2.9-W1.3-P1.90-LS2.4-BR |  | SI2305CDS-T1-GE3
78 | 1 | 100Ω | R108 | R0603 | 100Ω | 0603WAF1000T5E
79 | 1 | KCD11-2P-R | SW2 | SW-TH_2P-L15.0-W10.5-P5.00_KCD11-2P-R |  | KCD11-2P-R
80 | 1 | CH340N | U1 | SOP-8_L4.9-W3.9-P1.27-LS6.0-BL |  | CH340N
81 | 1 | TPS54331DR | U3 | SOIC-8_L5.0-W4.0-P1.27-LS6.0-BL |  | TPS54331DR
84 | 1 | TF-123-ARP9H17 | U11 | TF-SMD_TF-123-ARP9H15 |  | TF-123-ARP9H17
93 | 1 | TYPE-C 16PIN 2MD(073) | USB1 | USB-C-SMD_TYPE-C-6PIN-2MD-073 |  | TYPE-C 16PIN 2MD(073)
94 | 1 | 8MHz | X1 | OSC-SMD_4P-L3.2-W2.5-BL | 8MHz | X32258MOB4SI
95 | 1 | 32.768kHz | X2 | FC-135R_L3.2-W1.5 | 32.768kHz | Q13FC13500004
3 | 1 | XL-1615RGBC-RF | Battery_led | LED-ARRAY-SMD_4P-L1.6-W1.5-BR_XL-1615RGBC-RF |  | XL-1615RGBC-RF
5 | 1 | 2.7kHz | BUZZER | BUZ-SMD_4P-L8.5-W8.5-P8.50-BR | 2.7kHz | MLT-8530
6 | 1 | 100uF | C1 | CAP-SMD_L6.0-W3.2-R-RD | 100uF | TAJC107K016RNJ
14 | 1 | 47uF | C9 | CAP-SMD_L6.0-W3.2-R-RD | 47uF | TAJC476K016RNJ
20 | 1 | 220uF | C23 | CASE-E_7343 | 220uF | TAJE227K016RNJ
33 | 1 | XH2.54-8P | CN5 | CONN-TH_8P-P2.50-XH2.54-8P |  | XH2.54-8P
37 | 5 | MM3Z3V3T1G | D6,D18,D20,D21,D22 | SOD-323_L1.8-W1.3-LS2.5-RD |  | MM3Z3V3T1G
39 | 1 | BZT52C9V1S | D13 | SOD-323_L1.6-W1.3-LS2.7-RD |  | BZT52C9V1S
40 | 1 | BZT52C5V1S | D19 | SOD-323_L1.7-W1.3-LS2.6-RD |  | BZT52C5V1S
41 | 2 | SS54 | D23,D24 | SMA_L4.3-W2.6-LS5.0-FD |  | SS54
50 | 2 | AO4407C | Q9,Q10 | SOP-8_L4.9-W3.9-P1.27-LS6.0-BL |  | AO4407C
51 | 1 | AO3400A | Q11 | SOT-23-3_L2.9-W1.3-P1.90-LS2.4-BR |  | AO3400A
60 | 2 | NC | R21,R74 | R0402 | NC | 0402WGF0000TCE
62 | 2 | NC | R23,R25 | R0402 | NC | 0402WGJ0472TCE
64 | 1 | 1kΩ(NC) | R28 | R0603 | 1kΩ(NC) | RC0603FR-071KL
66 | 1 | 0Ω(NC) | R32 | R0603 | 0Ω(NC) | 0603WAF0000T5E
68 | 1 | 10kΩ(NC) | R40 | R0603 | 10kΩ(NC) | 0603WAF1002T5E
77 | 2 | 510kΩ | R103,R104 | R0603 | 510kΩ | 0603WAF5103T5E
82 | 3 | LM1117IMPX-3.3/NOPB | U4,U7,U9 | SOT-223_L6.5-W3.5-P2.30-LS7.0-BR |  | LM1117IMPX-3.3/NOPB
83 | 3 | SMD0805B050TF | U6,U8,U10 | F0805 |  | SMD0805B050TF
85 | 1 | IS62WV51216BLL-55TLI | U13 | TSOP-44_L18.4-W10.2-P0.80-LS11.8-BL |  | IS62WV51216BLL-55TLI
86 | 1 | MPU-6050 | U16 | QFN-24_L4.0-W4.0-P0.50-BL-EP2.7 |  | MPU-6050
87 | 1 | LIS2MDLTR | U17 | LGA-12_L2.0-W2.0-P0.50-BL |  | LIS2MDLTR
90 | 1 | 1812L300/16GR | U24 | F1812 |  | 1812L300/16GR
91 | 1 | 2.4GHz | U30 | WIFIM-SMD_ESP-12F-ESP8266MOD | 2.4GHz | ESP-12F(ESP8266MOD)
92 | 1 | STM32F407ZET6 | U31 | LQFP-144_L20.0-W20.0-P0.50-LS22.0-BL |  | STM32F407ZET6