## Sheet1
寄存器地址 | 寄存器作用 | bit7 | bit6 | bit5 | bit4 | bit3 | bit2 | bit1 | bit0 | PS
0x6B | 电源管理1 | 1：复位，复位后自动清0 | 1：休眠 | 1：循环（开一会，闭一会） |  | 1：内部温度传感器使能 | 选择时钟源&#10; |  |  | 0x40:睡眠&#10;0x00:唤醒
0x19 | 陀螺仪输出速率分频器 |  | 采样频率 = 陀螺仪输出频率/分频系数+1，这里0~7就是分频系数；&#10;DLPF_CFG=0/7，陀螺仪频率为8Khz，其它则为1Khz | [6 empty] | 0x07:8分频
0x1A | 配置FSYNC 与 DLPF_CFG |  |  | EXT_SYNC_SET |  |  | DLPF_CFG |  |  | 0x06:
0x1C | 配置加速度传感器 | XA_ST:置1 -> x轴自检 | YA_ST | ZA_ST | 加速度计满量程：0/1/2/3&#10;分别表示 正负2/4/8/16g
0x1B | 配置陀螺仪传感器 | XG_ST:置1 -> x轴自检 | YG_ST | ZG_ST | 陀螺仪满量程：0/1/2/3&#10;分别表示 正负250/500/1000/2000°/s
0x75 | 地址验证 |  | WHO_AM_I 默认为0x68
0x3B - 0x40 | 获取加速度数据 | ACCEL_XOUT[15:8]
ACCEL_XOUT[7:0]
ACCEL_YOUT[15:8]
ACCEL_YOUT[7:0]
ACCEL_ZOUT[15:8]
ACCEL_ZOUT[7:0]
0x41 - 0x42 | 获取温度数据 | TEMP_OUT[15:8]
TEMP_OUT[7:0]