## BOM_STM32F407最小系统板_V02_STM32F40
No. | Quantity | Comment | Designator | Footprint | Value | Manufacturer Part | Manufacturer | Supplier Part | Supplier
1 | 4 | Test-Point | 3V3,GND,RXD1,TXD1 | test-point-0.5mm
2 | 2 | TS-1088R-02026 | BOOT0,RESET | SW-SMD_L3.9-W3.0-P4.45 |  | TS-1088R-02026 | XUNPU(讯普) | C455280 | LCSC
3 | 16 | 100nF | C1,C2,C3,C4,C5,C6,C7,C8,C9,C10,C11,C14,C16,C19,C24,C25 | C0402 | 100nF | GRM155R71H104KE14D | muRata(村田) | C77020 | LCSC
4 | 1 | 4.7uF | C12 | C0402 | 4.7uF | CL05A475KP5NRNC | SAMSUNG(三星) | C368809 | LCSC
5 | 2 | 1uF | C13,C15 | C0402 | 1uF | CL05A105KA5NQNC | SAMSUNG(三星) | C52923 | LCSC
6 | 2 | 2.2uF | C17,C18 | C0402 | 2.2uF | GRM155R61E225KE11D | muRata(村田) | C385032 | LCSC
7 | 4 | 12pF | C20,C21,C22,C23 | C0402 | 12pF | 0402CG120J500NT | FH(风华) | C1547 | LCSC
8 | 2 | X0802FVS-60AS-LPV01 | CN1,CN2 | CONN-SMD_60P-P0.80_XKB_X0802FVS-60ADS-LPV01 |  | X0802FVS-60AS-LPV01 | XKB Connection(中国星坤) | C2925332 | LCSC
9 | 1 | PZ254V-11-04P | H1 | HDR-TH_4P-P2.54-V-M |  | PZ254V-11-04P | XFCN(兴飞) | C2691448 | LCSC
10 | 1 | XL-1608SURC-06 | LED1 | LED0603-RD_RED |  | XL-1608SURC-06 | XINGLIGHT(成兴光) | C965799 | LCSC
11 | 2 | 0Ω | R1,R2 | R0402 | 0Ω | 0402WGF0000TCE | UNI-ROYAL(厚声) | C17168 | LCSC
12 | 5 | 10kΩ | R3,R4,R7,R8,R10 | R0402 | 10kΩ | RC0402FR-0710KL | YAGEO(国巨) | C60490 | LCSC
13 | 1 | 1MΩ | R9 | R0402 | 1MΩ | 0402WGF1004TCE | UNI-ROYAL(厚声) | C26083 | LCSC
14 | 1 | STM32F407ZET6 | U1 | LQFP-144_L20.0-W20.0-P0.50-LS22.0-BL |  | STM32F407ZET6 | ST(意法半导体) | C36869 | LCSC
15 | 1 | 8MHz | X1 | OSC-SMD_4P-L3.2-W2.5-BL | 8MHz | X32258MOB4SI | YXC(扬兴晶振) | C2682775 | LCSC
16 | 1 | 32.768kHz | X2 | FC-135R_L3.2-W1.5 | 32.768kHz | Q13FC13500004 | EPSON(爱普生) | C32346 | LCSC