## BOM_Cerberus_Power_V02_PCB1_202
No. | Quantity | Comment | Designator | Footprint | Value | Manufacturer Part | Manufacturer | Supplier Part
1 | 3 | 22uF | C1,C4,C116 | CASE-B_3528 | 22uF | TAJB226K016RNJ | Kyocera AVX | C8020
2 | 33 | 100nF | C2,C3,C5,C8,C9,C10,C11,C13,C20,C21,C26,C27,C32,C33,C38,C42,C47,C51,C55,C60,C64,C68,C73,C77,C81,C86,C90,C94,C99,C103,C107,C112,C118 | C0603 | 100nF | CGA0603X7R104K500JT | HRE(芯声) | C6119867
3 | 9 | 10uF | C6,C37,C43,C56,C69,C82,C95,C108,C117 | C0603 | 10uF | HGC0603R5106M160NTHJ | Chinocera(华瓷) | C7472959
4 | 1 | NC | C7 | C0603 | 22uF | CGA0603X5R226M160JT | HRE(芯声) | C6119868
5 | 1 | NC | C12 | C0603 | 15pF | CL10C150JB8NNNC | SAMSUNG(三星) | C1644
6 | 1 | NC | C14 | C0603 | NC | HGC0603R5106M160NTHJ | Chinocera(华瓷)
7 | 14 | 47uF | C17,C18,C40,C44,C53,C57,C66,C70,C79,C83,C92,C96,C105,C109 | C0805 | 47uF | CGA0805X5R476M100MT | HRE(芯声) | C6119904
8 | 6 | 2.2uF | C19,C23,C25,C29,C31,C35 | C0603 | 2.2uF | CL10A225KO8NNNC | SAMSUNG(三星) | C23630
9 | 6 | NC | C22,C24,C28,C30,C34,C36 | C0603 | NC | CL10A225KO8NNNC | SAMSUNG(三星)
10 | 6 | 1uF | C41,C54,C67,C80,C93,C106 | C0603 | 1uF | CGA0603X5R105K160JT | HRE(芯声) | C6119849
11 | 6 | 39pF | C48,C61,C74,C87,C100,C113 | C0603 | 39pF | CC0603JRNPO9BN390 | YAGEO(国巨) | C107049
12 | 6 | 1nF | C49,C62,C75,C88,C101,C114 | C0603 | 1nF | CC0603KRX7R9BB102 | YAGEO(国巨) | C100040
13 | 6 | 4.7nF | C50,C63,C76,C89,C102,C115 | C0603 | 4.7nF | CGA0603X7R472K500JT | HRE(芯声) | C7503499
14 | 1 | XT60PW-M | CN5 | CONN-TH_XT60PW-M |  | XT60PW-M | AMASS(艾迈斯) | C98732
15 | 1 | WAFER-SH1.0-6PWB | CN6 | CONN-SMD_6P-P1.00_XUNPU_WAFER-SH1.0-6PWB |  | WAFER-SH1.0-6PWB | XUNPU(讯普) | C3029345
16 | 3 | ZX-XH2.54-2PWZ | CN7,CN8,CN9 | CONN-TH_2P-P2.50_ZX-XH2.54-2PWZ |  | ZX-XH2.54-2PWZ | Megastar(兆星) | C7429641
17 | 1 | ZX-XH2.54-4PZZ | CN10 | CONN-TH_4P-P2.50_4PIN |  | ZX-XH2.54-4PZZ | Megastar(兆星) | C7429634
18 | 9 | Test-Point | Com_o,OR1_A,OR1_B,OR1_OUT,OR2_OUT,PMOS_S,REF,SLM_TEMP,SLM_VBAT | Test-Point-0.5mm
19 | 2 | BZT52B5V1S | D1,D3 | sod-323_l1.7-w1.3-ls2.6-rd |  | BZT52B5V1S | 宏迦橙 | C19077434
20 | 1 | BZT52C3V3S | D2 | sod-323_l1.7-w1.3-ls2.6-rd |  | BZT52C3V3S | 宏迦橙 | C19077437
21 | 3 | BZT52C3V3S | D4,D5,D6 | SOD-323_L1.8-W1.3-LS2.5-RD |  | BZT52C3V3S | CJ(江苏长电/长晶) | C188195
22 | 6 | PZ254V-11-03P | D,H2,H3,H4,H6,H7 | HDR-TH_3P-P2.54-V-M |  | PZ254V-11-03P | XFCN(兴飞) | C2937625
23 | 1 | DC005 | DC2 | DC-IN-TH_DC005 |  | DC005 | SHOU HAN(首韩) | C431533
24 | 1 | BSMD1812-150-24V | F1 | F1812 |  | BSMD1812-150-24V | BHFUSE(佰宏) | C883153
25 | 1 | JFC1206-1300FS | F2 | F1206 |  | JFC1206-1300FS | JDTfuse(集电通) | C136347
26 | 6 | mSMD110-33V | F3,F4,F5,F6,F7,F8 | F1812 |  | mSMD110-33V | 台湾陆海 | C70119
27 | 1 | PZ254V-11-02P | H1 | HDR-TH_2P-P2.54-V-M |  | PZ254V-11-02P | XFCN(兴飞) | C492401
28 | 6 | NCD0805R1 | LED1,LED2,LED3,LED4,LED_G,LED_R | LED0805-R-RD |  | NCD0805R1 | 国星光电 | C84256
29 | 1 | ZX-XH2.54-2PZZ | NTC | CONN-TH_2P-P2.50_HX25003-2A |  | ZX-XH2.54-2PZZ | Megastar(兆星) | C7429632
30 | 4 | SI2305 | Q1,Q2,Q3,Q4 | SOT-23-3_L2.9-W1.6-P1.90-LS2.8-BR |  | SI2305 | TWGMC(台湾迪嘉) | C727153
31 | 1 | 100kΩ | R1 | R1206 | 100kΩ | 1206W4J0104T5E | UNI-ROYAL(厚声) | C25647
32 | 1 | 10kΩ | R2 | R0402 | 10kΩ | 0402WGF1002TCE | UNI-ROYAL(厚声) | C25744
33 | 5 | 1kΩ | R3,R21,R22,R23,R24 | R0603 | 1kΩ | 0603WAF1001T5E | UNI-ROYAL(厚声) | C21190
34 | 4 | 200kΩ | R4,R14,R15,R18 | R0603 | 200kΩ | 0603WAF2003T5E | UNI-ROYAL(厚声) | C25811
35 | 3 | 1MΩ | R6,R16,R20 | R0402 | 1MΩ | 0402WGF1004TCE | UNI-ROYAL(厚声) | C26083
36 | 1 | NC | R7 | R0603 | 4.7kΩ | 0603WAF4701T5E | UNI-ROYAL(厚声) | C23162
37 | 1 | NC | R9 | R0402 | 10kΩ | 0402WGF1002TCE | UNI-ROYAL(厚声) | C25744
38 | 1 | 0Ω | R10 | R0603 | 0Ω | 0603WAF0000T5E | UNI-ROYAL(厚声) | C21189
39 | 1 | 470Ω | R12 | R0603 | 470Ω | 0603WAF4700T5E | UNI-ROYAL(厚声) | C23179
40 | 1 | 1MΩ | R13 | R0603 | 1MΩ | 0603WAF1004T5E | UNI-ROYAL(厚声) | C22935
41 | 7 | 100kΩ | R17,R30,R40,R50,R60,R70,R80 | R0603 | 100kΩ | 0603WAF1003T5E | UNI-ROYAL(厚声) | C25803
42 | 25 | 33kΩ | R19,R27,R28,R32,R33,R37,R38,R42,R43,R47,R48,R52,R53,R57,R58,R62,R63,R67,R68,R72,R73,R77,R78,R82,R83 | R0603 | 33kΩ | 0603WAF3302T5E | UNI-ROYAL(厚声) | C4216
43 | 13 | 300kΩ | R25,R26,R35,R36,R45,R46,R55,R56,R65,R66,R75,R76,R85 | R0603 | 300kΩ | 0603WAF3003T5E | UNI-ROYAL(厚声) | C23024
44 | 6 | 3kΩ | R29,R39,R49,R59,R69,R79 | R0603 | 3kΩ | 0603WAF3001T5E | UNI-ROYAL(厚声) | C4211
45 | 6 | 20kΩ | R31,R41,R51,R61,R71,R81 | R0603 | 20kΩ | 0603WAF2002T5E | UNI-ROYAL(厚声) | C4184
46 | 6 | 4.7kΩ | R34,R44,R54,R64,R74,R84 | R0603 | 4.7kΩ | 0603WAF4701T5E | UNI-ROYAL(厚声) | C23162
47 | 1 | 6.8uH | U1 | IND-SMD_L5.7-W5.2 | 6.8uH | CXP0530-6R8M-AG(6.8uh) | DMBJ(振宝佳) | C7461350
48 | 3 | 50mΩ | U2,U5,U6 | R1206 | 50mΩ | FRM121WFR050TM | FOJAN(富捷) | C7467249
49 | 1 | SLM6305 | U4 | TDFN-10_L3.0-W3.0-P0.50-BL-EP |  | SLM6305 | 无锡松朗微 | C711584
50 | 1 | 3V3基准 | U7 | SOT-23-3_L3.0-W1.7-P0.95-LS2.9-BR |  | REF3033AIDBZR | TI(德州仪器) | C36658
51 | 2 | 或门 | U9,U11 | SOT-23-5_L2.9-W1.6-P0.95-LS2.8-BR |  | SN74LVC1G32DBVR(UMW) | UMW(友台半导体) | C7394015
52 | 1 | 比较器 | U10 | SOT-23-5_L3.0-W1.7-P0.95-LS2.8-BR |  | LMV331IDBVR | TI(德州仪器) | C34731
53 | 3 | LM1117IMPX-3.3/NOPB | U12,U13,U14 | SOT-223_L6.5-W3.5-P2.30-LS7.0-BR |  | LM1117IMPX-3.3/NOPB | TI(德州仪器) | C23984
54 | 1 | TPS61022RWUR | U15 | VQFN-7_L2.0-W2.0-P0.55-TL_RWU |  | TPS61022RWUR | TI(德州仪器) | C915088
55 | 7 | 1uH | U16,U17,U19,U21,U23,U25,U27 | IND-SMD_L7.0-W6.6 | 1uH | XR0630-1R0M | XR(祥如) | C5307624
56 | 6 | TPS61089RNRR | U18,U20,U22,U24,U26,U28 | VQFN-HR_L2.5-W2.0-P0.50-TL-EP |  | TPS61089RNRR | TI(德州仪器) | C165129