## BOM_Cerberus_Power&amp;Servo_V0
No. | Quantity | Comment | Designator | Footprint | Value | Manufacturer Part | Manufacturer | Supplier Part | Supplier
1 | 1 | 22uF | C1 | CASE-B_3528 | 22uF | TAJB226K016RNJ | Kyocera AVX | C8020 | LCSC
2 | 1 | 8.2nF | C2 | C0603 | 8.2nF | 0603B822K500NT | FH(风华) | C1322360 | LCSC
3 | 1 | 10pF | C3 | C0603 | 10pF | CL10C100JB8NNNC | SAMSUNG(三星) | C1634 | LCSC
4 | 1 | 1nF | C4 | C0603 | 1nF | CC0603KRX7R9BB102 | YAGEO(国巨) | C100040 | LCSC
5 | 2 | 100nF | C5,C11 | C0603 | 100nF | CC0603KRX7R9BB104 | YAGEO(国巨) | C14663 | LCSC
6 | 2 | 47uF | C6,C7 | C0805 | 47uF | CGA0805X5R476M100MT | HRE(芯声) | C6119904 | LCSC
7 | 2 | NC | C8,C9 | C0603 | NC | CL10A106MA8NRNC | SAMSUNG(三星) |  | LCSC
8 | 1 | 2.2uF | C10 | C0603 | 2.2uF | CL10A225KB8NNNC | SAMSUNG(三星) | C913904 | LCSC
9 | 1 | XT60PW-M | CN1 | CONN-TH_XT60PW-M |  | XT60PW-M | AMASS(艾迈斯) | C98732 | LCSC
10 | 1 | SS24A | D2 | SMA_L4.4-W2.6-LS5.1-FD |  | SS24A | Hottech(合科泰) | C2886579 | LCSC
11 | 12 | BSMD1812-200-16V | F1,F2,F3,F4,F5,F6,F7,F8,F9,F10,F11,F12 | F1812 |  | BSMD1812-200-16V | BHFUSE(佰宏) | C883156 | LCSC
12 | 12 | PZ254V-11-03P | H1,H2,H3,H4,H5,H6,H7,H8,H9,H10,H11,H12 | HDR-TH_3P-P2.54-V-M |  | PZ254V-11-03P | XFCN(兴飞) | C2937625 | LCSC
13 | 1 | PZ254V-11-04P | H13 | HDR-TH_4P-P2.54-V-M |  | PZ254V-11-04P | XFCN(兴飞) | C2691448 | LCSC
14 | 1 | PZ254V-11-01P | H14 | HDR-TH_1P-P2.54-V-M |  | PZ254V-11-01P | XFCN(兴飞) | C492400 | LCSC
15 | 1 | PZ254V-11-02P | H15 | HDR-TH_2P-P2.54-V-M |  | PZ254V-11-02P | XFCN(兴飞) | C492401 | LCSC
16 | 1 | 4.5uH | L1 | IND-SMD_L6.0-W6.0_FNR60XXS | 4.5uH | FNR6045S4R5MT | cjiang(长江微电) | C168066 | LCSC
17 | 3 | NCD0805R1 | LED1,LED2,LED3 | LED0805-R-RD |  | NCD0805R1 | 国星光电 | C84256 | LCSC
18 | 1 | CJAC80SN10 | Q1 | PDFN-8_L5.8-W5.0-P1.27-LS6.0-BL |  | CJAC80SN10 | CJ(江苏长电/长晶) | C2913221 | LCSC
19 | 1 | SI2305 | Q2 | SOT-23-3_L2.9-W1.6-P1.90-LS2.8-BR |  | SI2305 | TWGMC(台湾迪嘉) | C727153 | LCSC
20 | 1 | 6.2kΩ | R1 | R1206 | 6.2kΩ | RC1206FR-076K2L | YAGEO(国巨) | C137237 | LCSC
21 | 2 | 10kΩ | R2,R51 | R1206 | 10kΩ | 1206W4F1002T5E | UNI-ROYAL(厚声) | C17902 | LCSC
22 | 1 | 200Ω | R3 | R1206 | 200Ω | 1206W4F2000T5E | UNI-ROYAL(厚声) | C18002 | LCSC
23 | 2 | NC | R4,R5 | R0603 | 10kΩ | 0603WAF1002T5E | UNI-ROYAL(厚声) | C25804 | LCSC
24 | 1 | 66.5kΩ | R6 | R0603 | 66.5kΩ | 0603WAF6652T5E | UNI-ROYAL(厚声) | C23225 | LCSC
25 | 9 | 10kΩ | R7,R28,R29,R30,R31,R32,R38,R49,R50 | R0603 | 10kΩ | 0603WAF1002T5E | UNI-ROYAL(厚声) | C25804 | LCSC
26 | 1 | 1.91kΩ | R8 | R0603 | 1.91kΩ | 0603WAF1911T5E | UNI-ROYAL(厚声) | C22853 | LCSC
27 | 1 | 0Ω | R10 | R0603 | 0Ω | 0603WAF0000T5E | UNI-ROYAL(厚声) | C21189 | LCSC
28 | 17 | 220Ω | R12,R13,R14,R15,R16,R17,R18,R19,R20,R21,R22,R23,R24,R25,R26,R27,R45 | R0603 | 220Ω | 0603WAF2200T5E | UNI-ROYAL(厚声) | C22962 | LCSC
29 | 6 | NC | R33,R34,R35,R36,R37,R39 | R0603 | NC | 0603WAF1002T5E | UNI-ROYAL(厚声) |  | LCSC
30 | 1 | 0Ω | R40 | R1206 | 0Ω | 1206W4F0000T5E | UNI-ROYAL(厚声) | C17888 | LCSC
31 | 2 | 4.7kΩ | R41,R42 | R0603 | 4.7kΩ | RC0603FR-074K7L | YAGEO(国巨) | C99782 | LCSC
32 | 2 | 1kΩ | R43,R47 | R0603 | 1kΩ | RC0603FR-071KL | YAGEO(国巨) | C22548 | LCSC
33 | 1 | 2kΩ | R48 | R0603 | 2kΩ | 0603WAF2001T5E | UNI-ROYAL(厚声) | C22975 | LCSC
34 | 1 | KCD11-2P-R | SW1 | SW-TH_2P-L15.0-W10.5-P5.00_KCD11-2P-R |  | KCD11-2P-R | SHOU HAN(首韩) | C5884414 | LCSC
35 | 1 | TPS54331DR | U1 | SOIC-8_L5.0-W4.0-P1.27-LS6.0-BL |  | TPS54331DR | TI(德州仪器) | C9865 | LCSC
36 | 1 | PCA9685BS,118 | U2 | QFN-28_L6.0-W6.0-P0.65-TL-EP4.1 |  | PCA9685BS,118 | NXP(恩智浦) | C5191634 | LCSC
37 | 1 | 220uF | U3 | CAP-SMD_BD8.0-L8.3-W8.3-LS9.1-FD | 220uF | RST220UF35V022 | KNSCHA(科尼盛) | C4747976 | LCSC