## 1.0-裸机驱动部分
大类 | 小类 | 操作流程
SERVO | 时钟配置 | 1.也就是时钟配置，在高速和低速时钟里，bypass clock source是有源晶振。一般都是用crystal/ceramic resonator无源晶振； 2.在RCC设置中，把Parameter Settings中的Power Parameters 下的 Power Regulator Voltage Scale改到0，不然可能因为功耗限制，导致没法达到最大频率； 3.在CLOCK Configuration中，首先最左边输入8M，也就是板子上晶振的频率，然后勾选HSE，再选PLLCLK，最后在中间那里填入频率按回车就行了，比如这里用的H743是480Mhz；
| 串口配置 | 1.首先在USART1中把模式选成异步，也就是Asynchronous，看一下下面波特率对不对； 2.在NVIC中把串口中断点上；
| I2C配置 | 1.就直接配置就完事了