## Sheet1
寄存器地址 | 寄存器名/功能 | 7bit | 6bit | 5bit | 4bit | 3bit | 2bit | 1bit | 0bit | PS
0x60 | CFG_REG_A&#10;控制输出速率，测量设置 | COMP_TEMP_EN 温度补偿（通常为1）&#10;0：关闭&#10;1：使能 | REBOOT 清楚磁力计内存&#10;0：普通模式&#10;1：清内存 | SOFT_RST 软件复位&#10;1：复位，不清除Flash | LP 低功耗&#10;1：开启 | ODR[1:0] 控制输出速率&#10;0/1/2/3 分别代表&#10;10/20/50/100Hz |  | MD[1:0] 模式选择&#10;0/1/2/3 分别对应&#10;连续/单一/空闲/空闲 |  | 单一模式：设备单次测量，测完后自动拉高DRDY脚
0x61 | CFG_REG_B | 0 | 0 | 0 | OFF_CANC_ONE_SHOT 偏移抵消&#10;作用于单次测量模式&#10;1使能单次测量的偏移抵消 | INT_on_DataOFF &#10;1:校正后，数据中断&#10;0：默认0 | Set_FREQ&#10;0:脉冲每63*ODR一次（默认）&#10;1：掉电复位后才有 | OFF_CANC 偏移抵消&#10;1：启用 | LPF 低通滤波器&#10;0：最高带宽 ORD/2&#10;1: 最高带宽 ORD/4 | OFF_CANC_ONE_SHOT前提是OFF_CANC置位；
0x62 | CFG_REG_C | 0 | INT_on_PIN&#10;1:开启引脚中断&#10;默认0 | I2C_DIS&#10;1：将I2C抑制，只能用SPI | BDU | BLE&#10;1：发送的数据，高低位翻转 | 4WSPI&#10;1：PIN7用于SDO | Self_test&#10;1:启动自检 | DRDY_on_PIN&#10;1：数据准备信号驱动&#10;默认0
0x63 | INT_CTRL_REG 中断控制寄存器 | XIEN 启动中断x轴中断检测&#10;1使能&#10;默认1 | YIEN | ZIEN | 0 | 0 | IEA 中断发生时 INT的极性&#10;1：高电平&#10;0：低电平 | IEL &#10;0：中断发生时INT信号为脉冲&#10;1：锁存&#10; | IEN&#10;中断使能&#10;默认0 | 当IEL=1时，直到0x64寄存器被读取，才会使中断信号消失；
0x64 | INT_SOURCE_REG | P_TH_S_X x轴正阈值溢出 | P_TH_S_Y | P_TH_S_Z | N_TH_S_X x轴负阈值溢出 | N_TH_S_Y | N_TH_S_Z | MROI 标志位&#10;读取标志位，复位0x64 | INT
0x65 | IN_THS_L_REG 低位中断阈值 | TH[7:0] 中断阈值 | [7 empty] | 这个阈值是绝对值，正负通用，三轴通用；
0x66 | INT_THS_H_REG 高位中断阈值 | TH[15:8] 中断阈值
0x67 | STATUS_REG 数据溢出寄存器（只读） | Zyxor ZYX数据是否溢出了&#10;0：未溢出&#10;1：溢出 | zor | yor | xor | Zyxda ZYX数据是否准备好了&#10;0：未准备好&#10;1：准备好了 | zda | yda | xda
0x68 | OUTX_L_REG | X轴原始数据
0x69 | OUTX_H_REG
0x6A | OUTY_L_REG | Y轴原始数据
0x6B | OUTY_H_REG
0x6C | OUTZ_L_REG | Z轴原始数据
0x6D | OUTZ_H_REG
0x6E | TEMP_OUT_L_REG | 温度数据
0x6F | TEMP_OUT_H_REG
0x45 | OFFSET_X_REG_L | 用于补偿的偏移量
0x46 | OFFSET_X_REG_H
0x47 | OFFSET_Y_REG_L
0x48 | OFFSET_Y_REG_H
0x49 | OFFSET_Z_REG_L
0x4A | OFFSET_Z_REG_H
0x4F | WHO_AM_I | 0 | 1 | 0 | 0 | 0 | 0 | 0 | 0